## Sheet1
Comment | Designator | Footprint | JLCPCB Part #
1uF | C1 | Capacitor_SMD:C_0603_1608Metric | C696843
270uF | C2, C11, C12, C24 | EEHZS1H221P | C79124
4.7uF | C3 | Capacitor_SMD:C_1206_3216Metric | C412300
10nF | C4 | Capacitor_SMD:C_0402_1005Metric | C482489
100nF | C5, C6, C13, C14, C19, C20, C21, C22, C23, C25, C30, C31, C33 | Capacitor_SMD:C_0402_1005Metric | C2649519
10pF | C7 | Capacitor_SMD:C_0603_1608Metric | C2171298
10nF | C8, C15, C16, C26 | Capacitor_SMD:C_0805_2012Metric | C27071
22uF | C9 | Capacitor_SMD:C_1206_3216Metric | C304004
100uF | C10, C17, C18, C27 | 16SVF180M | C136275
220nF | C28, C29, C32 | Capacitor_SMD:C_0805_2012Metric | C913663
450mV 3A Schottky Diode | D1, D2, D3, D5 | Diode_SMD:D_SMA | C17101
Yellow LED | D4 | Diode_SMD:D_0805_2012Metric | C84261
Green LED | D6, D7, D8, D9 | Diode_SMD:D_0805_2012Metric | C63855
Red LED | D10 | Diode_SMD:D_0805_2012Metric | C86865
LT8609AEDDM#PBF | IC1 | SON50P300X300X80-11N-D | C673976
LM2678SX-ADJ/NOPB | IC2, IC3, IC4, IC5 | KTW0007B | C40844
BTN70301EPAXUMA1 | IC6, IC7, IC8, IC9, IC10, IC11 | Infineon_PG-TSDSO-14-22 | C3655686
DNP | J1 | TerminalBlock_Phoenix:TerminalBlock_Phoenix_MKDS-3-2-5.08_1x02_P5.08mm_Horizontal
DNP | J2 | Connector_PinHeader_2.54mm:PinHeader_2x02_P2.54mm_Vertical
DNP | J3 | Connector_PinHeader_2.54mm:PinHeader_2x02_P2.54mm_Vertical
DNP | J4 | Connector_PinHeader_2.54mm:PinHeader_2x02_P2.54mm_Vertical
DNP | J5 | TerminalBlock_Phoenix:TerminalBlock_Phoenix_MKDS-3-2-5.08_1x02_P5.08mm_Horizontal
DNP | J6 | Connector_Molex:Molex_Micro-Fit_3.0_43045-0612_2x03_P3.00mm_Vertical
DNP | J7, J8 | Connector_Molex:Molex_Micro-Fit_3.0_43045-0412_2x02_P3.00mm_Vertical
DNP | J9, J10, J11 | Connector_Molex:Molex_Micro-Fit_3.0_43045-0612_2x03_P3.00mm_Vertical
2.2uH | L1 | INDC4441X200N | C719179
22uH | L2, L3, L4, L6 | INDPM110100X400N | C2047201
10uH | L5 | Inductor_SMD:L_0805_2012Metric | C88172
18.2k | R1 | Resistor_SMD:R_0603_1608Metric_Pad0.98x0.95mm_HandSolder | C844532
1k | R2, R7, R8, R18 | Resistor_SMD:R_0201_0603Metric | C138165
187k | R3 | Resistor_SMD:R_0603_1608Metric | C227629
8.87k | R4, R9, R10, R20 | Resistor_SMD:R_0603_1608Metric | C862310
1M | R5, R12 | Resistor_SMD:R_0402_1005Metric | C144787
100k | R6 | Resistor_SMD:R_0201_0603Metric | C100127
10k | R11, R19 | Resistor_SMD:R_0402_1005Metric | C144807
1.6k | R13 | Resistor_SMD:R_0805_2012Metric_Pad1.20x1.40mm_HandSolder | C316776
3.3k | R14 | Resistor_SMD:R_1206_3216Metric_Pad1.30x1.75mm_HandSolder | C104771
300 | R15, R21, R22, R23, R24, R25 | Resistor_SMD:R_0603_1608Metric_Pad0.98x0.95mm_HandSolder | C203500
82k ±1% | R16 | Resistor_SMD:R_0603_1608Metric_Pad0.98x0.95mm_HandSolder | C103831
18k ±5% | R17 | Resistor_SMD:R_0603_1608Metric_Pad0.98x0.95mm_HandSolder | C445839
4.7k | R26, R27, R28, R29, R32, R33, R34, R35, R36, R37, R38, R39, R40, R41, R42, R43, R44, R45, R47, R48, R49, R50, R51, R52 | Resistor_SMD:R_1206_3216Metric | C432834
1.2k | R30, R31, R46 | Resistor_SMD:R_1206_3216Metric | C340507
RESET Switch | S1 | FSM4JSMATR | C86487
CSTCE16M0V53-R0 | U1 | CSTCE16M0V53R0 | C32180
ATmega2560-16A | U2 | Package_QFP:TQFP-100_14x14mm_P0.5mm | C22460